## экспл.
Приложение к ТЗ (лот 310A, эксплуатация)
№ п/п | Наименование | Технические требования и характеристики |  |  | Кол-во, шт. | Срок поставки | Условия поставки | Вид транспорта | Точка поставки, адрес
Огнетушители |  |  | Ед.изм. | Параметры
1 | ОУ-2 | Тип огнетушителя |  | углекислотный ГОСТ Р 51057-2001 | 101 | До 01.06.2012 | DDP (ИНКОТЕРМС 2000) | Автотранспортом поставщика на скл. Покупателя. | 214031, г. Смоленск, ул. Индустриальная, 5
|  | Масса заряженного огнетушителя | кг | 7.5
|  | Масса заряда | кг | 2
|  | Длина струи огнетушащего вещества | м | 2
|  | Время подачи огнетушащего вещества | сек | 6
|  | Габаритные размеры огнетушителя | мм | 500х220х165
|  | Рабочее давление | МПа (кгс/см2) | 5.8
|  | Назначение огнетушителя(категория) |  | В,С,Е
2 | ОУ-3 | Тип огнетушителя |  | углекислотный ГОСТ Р 51057-2001 | 68 | До 01.06.2012 | DDP (ИНКОТЕРМС 2000) | Автотранспортом поставщика на скл. Покупателя. | 214031, г. Смоленск, ул. Индустриальная, 5
|  | Масса заряженного огнетушителя | кг | 9.5
|  | Масса заряда | кг | 3
|  | Длина струи огнетушащего вещества | м | 3
|  | Время подачи огнетушащего вещества | сек | 10
|  | Габаритные размеры огнетушителя | мм | 572х162х314
|  | Рабочее давление | МПа (кгс/см2) | 5.8
|  | Назначение огнетушителя(категория) |  | В,С,Е
3 | ОУ-5 | Тип огнетушителя |  | углекислотный ГОСТ Р 51057-2001 | 60 | До 01.06.2012 | DDP (ИНКОТЕРМС 2000) | Автотранспортом поставщика на скл. Покупателя. | 214031, г. Смоленск, ул. Индустриальная, 5
|  | Масса заряженного огнетушителя | кг | 17.5
|  | Масса заряда | кг | 5
|  | Длина струи огнетушащего вещества | м | 3
|  | Время подачи огнетушащего вещества | сек | 15
|  | Габаритные размеры огнетушителя | мм | 790х162х220
|  | Рабочее давление | МПа (кгс/см2) | 5.8
|  | Назначение огнетушителя(категория) |  | В,С,Е
4 | ОП-2 | Тип огнетушителя |  | порошковый ГОСТ Р 51057-2001 | 209 | До 01.06.2012 | DDP (ИНКОТЕРМС 2000) | Автотранспортом поставщика на скл. Покупателя. | 214031, г. Смоленск, ул. Индустриальная, 5
|  | Масса заряженного огнетушителя | кг | 3.7
|  | Масса заряда | кг | 2
|  | Длина струи огнетушащего вещества | м | 3
|  | Время подачи огнетушащего вещества | сек | 6
|  | Габаритные размеры огнетушителя | мм | 325х150х130
|  | Рабочее давление для порошкового огнетушителя | МПа (кгс/см2) | 1.6
|  | Назначение огнетушителя(категория) |  | А,В,С,Е
6 | ОП-5 | Тип огнетушителя |  | порошковый ГОСТ Р 51057-2001 | 125 | До 01.06.2012 | DDP (ИНКОТЕРМС 2000) | Автотранспортом поставщика на скл. Покупателя. | 214031, г. Смоленск, ул. Индустриальная, 5
|  | Масса заряженного огнетушителя | кг | 6.6
|  | Масса заряда | кг | 5
|  | Длина струи огнетушащего вещества | м | 3
|  | Время подачи огнетушащего вещества | сек | 10
|  | Габаритные размеры огнетушителя | мм | 500х150х160
|  | Рабочее давление для порошкового огнетушителя | МПа (кгс/см2) | 1.6
|  | Назначение огнетушителя(категория) |  | А,В,С,Е
8 | ОУ-10 | Тип огнетушителя |  | углекислотный ГОСТ Р 51057-2001 | 25 | До 01.06.2012 | DDP (ИНКОТЕРМС 2000) | Автотранспортом поставщика на скл. Покупателя. | 214031, г. Смоленск, ул. Индустриальная, 5
|  | Масса заряженного огнетушителя | кг | 30
|  | Масса заряда | кг | 7
|  | Длина струи огнетушащего вещества | м | 3
|  | Время подачи огнетушащего вещества | сек | 15
|  | Габаритные размеры огнетушителя | мм | 1200х370
|  | Рабочее давление | МПа (кгс/см2) | 15
|  | Назначение огнетушителя(категория) |  | В,С,Е
9 | ОУ-20 | Тип огнетушителя |  | углекислотный ГОСТ Р 51057-2001 | 1 | До 01.06.2012 | DDP (ИНКОТЕРМС 2000) | Автотранспортом поставщика на скл. Покупателя. | 214031, г. Смоленск, ул. Индустриальная, 5
|  | Масса заряженного огнетушителя | кг | 60
|  | Масса заряда | кг | 14
|  | Длина струи огнетушащего вещества | м | 4
|  | Время подачи огнетушащего вещества | сек | 15
|  | Габаритные размеры огнетушителя | мм | 1250х415х280
|  | Рабочее давление | МПа (кгс/см2) | 15
|  | Назначение огнетушителя(категория) |  | В,С,Е
10 | ОП-10 | Тип огнетушителя |  | порошковый ГОСТ Р 51057-2001 | 12 | До 01.06.2012 | DDP (ИНКОТЕРМС 2000) | Автотранспортом поставщика на скл. Покупателя. | 214031, г. Смоленск, ул. Индустриальная, 5
|  | Масса заряженного огнетушителя | кг | 16
|  | Масса заряда | кг | 10
|  | Длина струи огнетушащего вещества | м | 4.5
|  | Время подачи огнетушащего вещества | сек | 13
|  | Габаритные размеры огнетушителя | мм | 590х225х400
|  | Рабочее давление для порошкового огнетушителя | МПа (кгс/см2) | 1.6
|  | Назначение огнетушителя(категория) |  | А,В,С,Е
11 | ОП-100 | Тип огнетушителя |  | порошковый ГОСТ Р 51057-2001 | 1 | До 01.06.2012 | DDP (ИНКОТЕРМС 2000) | Автотранспортом поставщика на скл. Покупателя. | 214031, г. Смоленск, ул. Индустриальная, 5
|  | Масса заряженного огнетушителя | кг | 155
|  | Масса заряда | кг | 85
|  | Длина струи огнетушащего вещества | м | 6
|  | Время подачи огнетушащего вещества | сек | 30
|  | Габаритные размеры огнетушителя | мм | 1090х640х630
|  | Рабочее давление для порошкового огнетушителя | МПа (кгс/см2) | 1.6
|  | Назначение огнетушителя(категория) |  | А,В,С,Е
Прочее
13 | Гидрант пожарный Н-3,0 | Шток | материал | нержавеющая сталь | 1 | До 01.06.2012 | DDP (ИНКОТЕРМС 2000) | Автотранспортом поставщика на скл. Покупателя. | 214031, г. Смоленск, ул. Индустриальная, 5
|  | Высота гидранта | мм | 3000
|  | Внутренний диаметр корпуса | мм | 125
|  | Рабочее давление | МПа (кгс/см2) | 1
|  | Число оборотов штанги до полного открывания | об | 15
|  | Масса не более | кг | 215
14 | Подставка под гидрант ППС 200 | Условный проход Ду | мм | 100, 150 | 1 | До 01.06.2012 | DDP (ИНКОТЕРМС 2000) | Автотранспортом поставщика на скл. Покупателя. | 214031, г. Смоленск, ул. Индустриальная, 5
|  | Рабочее давление | МПа (кгс/см2) | 1
|  | Масса (не более) | кг | 23
|  | Материал изготовления | материал | сталь
ИТОГО, шт |  |  |  |  | 604