## ФОР
Приложение к ТЗ
Форма ориентировочного расчета физических объемов работ по строительству и реконструкции электросетевых объектов
Ориентровочный расчет физического объема работ к ТУ Лобецкого А.Ю. заявленной максимальной мощностью 40 кВт по 3 категории надежности, договор № 41450383 от 12.05.2017
Ориентировочные характеристики объемов работ по ВЛ
№ п/п | Характеристики обемов работ по SAP |  | Вид работ |  | Длина линии, км | Напряжение, кВ | Марка провода, кабеля |  |  | Сечение провода, мм 2 | Количество цепей |  |  | Процент заменяемых опор (для реконструкции с частичной заменой опор), % | Вид опор, для ВЛ с разными типами опор указывается в каждой графе тип опор (анкерные или промежуточные) |  |  |  | Секционирующий разъединитель, шт. |  | Реклоузер, шт. | Ввод в здание, шт. | Номер пункта ТЗ
| Номер мероприятия | Элемент структурного плана проекта (СПП элемента) | новое строительство | реконструкция |  |  | неизолированный | изолированный или защищенный | самонесущий кабель |  | 1 | 2 | подвес доп. проводов, в т.ч. ВОЛС |  | металлические решетчатые | многогранные металлические | ж/б | деревянные | РЛК | ПРВТ
1 | VL0000000055503 | Z69-TP41450383.01 |  | * | 0 | 10 |  |  |  |  | * |  |  | 1 шт. |  |  | * | [5 empty] | п.2.1.1
2 | VL0000000055504 | Z69-TP41450383.02 | * |  | 0.96 | 10 |  |  | * | 3х50 | * | [5 empty] | * | [5 empty] | п.2.1.2
Ориентировочные характеристики объемов работ по КЛ
№ п/п | Характеристики обемов работ по SAP |  | Вид работ |  | Длина линии, км | Напряжение, кВ | Материал токоведущей жилы |  | Изоляция кабеля |  | Сечение кабеля, мм2 | Количество кабелей в траншее, шт | Способ прокладки, длина, км |  |  |  | примечание | Номер пункта ТЗ
| Номер мероприятия | Элемент структурного плана проекта (СПП элемента) | новое строительство | реконструкция |  |  | медь | алюминий | сшитый полиэтилен | бумажно-масляная |  |  | в траншее | в трубе | ГНБ | прокол
1 | KL0000000005518 | Z69-TP41450383.03 | * |  | 0.26 | 10 |  | * | * |  | 3х50 | 1 | 0.18 | 0.02 | 0.06 |  | использование самонесущего кабеля с изоляцией из сшитого полиэтилена с несущим тросом, предназначенного для различных условий прокладки (в воздухе и в земле) | п.2.1.2